## Worksheet 1
Parameters | “Truth” model parameters
Spring constant (k) | 10 MPa m−1
Period of the analog freely slipping system (2πm/k) | 5 s
Reference sliding velocity (vo) | 30 mm yr−1
Effective normal stress (σn′) | 120 MPa
Direct effect parameter (a) | 0.01
Evolution effect parameter (b) | 0.007
Nondimensional friction parameter (ϵ) | 0.7
Nondimensional spring constant (ξ) | 0.26
Nondimensional frequency (γ) | 0.18
Characteristic scale length (L) | 80 mm
Friction coefficient (μ∗) | 0.6