## Worksheet 1
Model | Search | Borehole detail | Patella | Sen et al. | Mean model (final 10 000 solutions) |  |  | Mean model (PDF >68.27 %)
parameter | range | from Patella | (1975) | (1993)
(1975)
[5 empty] | GWO | PSO | vPSOGWO | GWO | PSO | vPSOGWO
ρ1 (Ωm) | 10–50 | – | 37 | 33 ± 4.91 | 36.47 ± 6.23 | 30.00 ± 8.49 | 32.93 ± 1.60 | 40 ± 2.41 | 30.24 ± 2.08 | 33.06 ± 0.57
ρ2 (Ωm) | 50–250 | – | 140 | 240 ± 29.63 | 121.81 ± 29.04 | 158.49 ± 49.17 | 112.32 ± 24.59 | 121.42 ± 11.63 | 152.01 ± 20.51 | 111.25 ± 9.33
ρ3 (Ωm) | 1–40 | – | 17 | 24 ± 1.37 | 19.38 ± 4.58 | 24.14 ± 7.07 | 18.19 ± 3.21 | 19.26 ± 1.85 | 24.49 ± 2.08 | 18.70 ± 1.15
ρ4 (Ωm) | 100–600 | – | 340 | 300 ± 17.5 | 278.55 ± 71.41 | 299.07 ± 53.73 | 355.16 ± 42.70 | 258.02 ± 30.37 | 291.83 ± 23.55 | 354.49 ± 16.04
ρ5 (Ωm) | 30–500 | – | 130 | 120 ± 32.09 | 276.27 ± 80.72 | 265.25 ± 65.06 | 105.80 ± 39.26 | 262.16 ± 33.24 | 259.27 ± 30.44 | 103.67 ± 14.50
ρ6 (Ωm) | 100–500 | – | 300 | 320 ± 8.33 | 286.46 ± 46.72 | 303.76 ± 27.36 | 349.29 ± 20.98 | 273.73 ± 21.91 | 301.75 ± 12.34 | 349.68 ± 7.90
h1 (m) | 0.5–3 | 1 (alluvial soil) | 1.3 | 1.1 ± 0.198 | 1.32 ± 0.48 | 0.96 ± 0.66 | 0.91 ± 0.09 | 1.36 ± 0.16 | 0.86 ± 0.10 | 0.92 ± 0.03
h2 (m) | 1–8 | 3 (fine sand) | 2.7 | 1.3 ± 0.252 | 3.17 ± 0.98 | 2.13 ± 1.16 | 3.16 ± 0.47 | 3.01 ± 0.41 | 1.97 ± 0.34 | 3.13 ± 0.18
h3 (m) | 1–25 | 12.5 (calcarenite and sandy clay) | 12 | 17 ± 1.13 | 13.66 ± 3.49 | 17.72 ± 6.03 | 12.93 ± 2.74 | 13.41 ± 1.36 | 17.57 ± 1.94 | 13.26 ± 1.02
h4 (m) | 10–200 | 118.5 (calcareoustufa and limestone) | 120 | 125 ± 8.39 | 117.93 ± 33.89 | 124.38 ± 29.15 | 118.95 ± 30.44 | 117.28 ± 12.31 | 125.08 ± 13.71 | 117.72 ± 11.72
h5 (m) | 10–200 | 65 (water-bearinglimestone) | 120 | 70 ± 23.15 | 118.79 ± 34.45 | 127.62 ± 29.37 | 93.12 ± 33.99 | 116.89 ± 12.36 | 125.98 ± 13.51 | 92.85 ± 13.03